## 表-05 分部分项工程量清单与计价表
分部分项工程量清单与计价表
工程名称：戚姬寺村路灯工程 |  |  | 标段：菏泽市定陶区杜堂镇衔接乡村振兴集中推进区省级以上衔接资金项目预算 |  |  | 第 1 页 共 1 页
序号 | 项目编码 | 项目名称 项目特征 |  | 计量单位 | 工程数量 |  | 金额（元）
[7 empty] | 综合单价 | 合价 | 其中：暂估价
太阳能路灯（带杆）
1 | 040101001002 | 挖一般土方 1.土壤类别:综合 2.挖土深度:详见设计图纸 3.开挖方式: 4.装车、不装车: 5.场内运距: |  | m3 | 12.16
2 | 04B002 | 灯杆基础 1.名称:灯杆基础 2.做法:0.8*0.8*1mC20钢筋混凝土基础 3.具体做法详见设计图纸 |  | 座 | 19
3 | 040805001005 | 常规照明灯（带杆） 1.名称:太阳能路灯（带杆） 2.灯杆材质、高度:高8米，灯杆上口径60mm,下口径196mm，厚度2.5mm，灯杆采用Q235优质钢材，热镀锌喷塑，颜色为白色 3.光源数量:为40W LED截光型等，灯具结构为一体化LED光源，压铸铝壳及钢化玻璃透光罩，灯罩防护等级IP67，维护系数0.6 4.太阳能电池组件:锂电池90AH（12V)挂太阳能支架底部，太阳能电池板为多晶太阳能板，功率120WP,一块 5.附件配置:控制器为光控+时空恒流一体化12V10A智能PMW防水控制器 6.其他未尽事宜详见设计图纸 |  | 套 | 19
太阳能路灯（不带杆）
4 | 040805001003 | 常规照明灯（无杆） 1.名称:太阳能路灯（无杆） 2.光源数量:为40W LED截光型等，灯具结构为一体化LED光源，压铸铝壳及钢化玻璃透光罩，灯罩防护等级IP67，维护系数0.6 3.太阳能电池组件:锂电池90AH（12V)挂太阳能支架底部，太阳能电池板为多晶太阳能板，功率120WP,一块 4.附件配置:控制器为光控+时空恒流一体化12V10A智能PMW防水控制器 5.其他未尽事宜详见设计图纸 |  | 套 | 178
本页小计
合 计

## 表-07 材料暂估价一览表
材料暂估价一览表
工程名称：戚姬寺村路灯工程 |  | 标段：菏泽市定陶区杜堂镇衔接乡村振兴集中推进区省级以上衔接资金项目预算 |  | 第 1 页 共 1 页
序号 | 材料名称、规格、型号 |  | 计量单位 | 单价(元) | 备注

## 表-12 措施项目清单与计价表(一)
措施项目清单与计价表(一)
工程名称：戚姬寺村路灯工程 |  |  | 标段：菏泽市定陶区杜堂镇衔接乡村振兴集中推进区省级以上衔接资金项目预算 |  |  | 第 1 页 共 1 页
序号 | 项目编码 | 项目名称 |  | 计算基础 | 费 率（%） |  | 金额（元） | 备注
1 | 041109002001 | 夜间施工费
2 | 041109003001 | 二次搬运费
3 | 041109004001 | 冬雨季施工增加费
4 | 041109007001 | 已完工程及设备保护费
5 | 04B001 | 工程定位复测费
6 | 04B002 | 地下管线交叉处理费
合 计

## 表-13 措施项目清单与计价表(二)
措施项目清单与计价表(二)
工程名称：戚姬寺村路灯工程 |  |  | 标段：菏泽市定陶区杜堂镇衔接乡村振兴集中推进区省级以上衔接资金项目预算 |  |  | 第 1 页 共 1 页
序号 | 项目编码 | 项目名称 项目特征 |  | 计量 单位 | 工程数量 |  | 金额（元）
[7 empty] | 综合单价 | 合价 | 其中：暂估价
本页小计
合 计

## 表-14 其他项目清单与计价汇总表
其他项目清单与计价汇总表
工程名称：戚姬寺村路灯工程 |  | 标段：菏泽市定陶区杜堂镇衔接乡村振兴集中推进区省级以上衔接资金项目预算 |  | 第 1 页 共 1 页
序号 | 项目名称 |  | 计量单位 | 金额（元） | 备注
1 | 暂列金额 |  | 项 |  | 明细详见表-15
2 | 专业工程暂估价 |  |  | - | 明细详见表-19
3 | 特殊项目暂估价 |  |  |  | 明细详见表-16
4 | 计日工 |  |  |  | 明细详见表-17
5 | 采购保管费
6 | 其他检验试验费
7 | 总承包服务费 |  |  |  | 明细详见表-18
8 | 其他
合 计

## 表-15 暂列金额明细表
暂列金额明细表
工程名称：戚姬寺村路灯工程 |  | 标段：菏泽市定陶区杜堂镇衔接乡村振兴集中推进区省级以上衔接资金项目预算 |  | 第 1 页 共 1 页
序号 | 项目名称 |  | 计量单位 |  | 暂定金额(元) | 备注
1 | 暂列金额 |  | 项 |  |  | 一般可按分部分项工程费的10%~15%估列
合 计 | [5 empty] | —

## 表-16 特殊项目暂估价表
特殊项目暂估价表
工程名称：戚姬寺村路灯工程 |  |  | 标段：菏泽市定陶区杜堂镇衔接乡村振兴集中推进区省级以上衔接资金项目预算 |  |  | 第 1 页 共 1 页
序号 | 特殊项目名称 | 内容、范围 |  | 计量单位 | 计算方法 |  | 金额(元) | 备注
合计

## 表-17 计日工表
计 日 工 表
工程名称：戚姬寺村路灯工程 |  | 标段：菏泽市定陶区杜堂镇衔接乡村振兴集中推进区省级以上衔接资金项目预算 |  |  | 第 1 页 共 1 页
编号 | 项目名称、型号、规格 |  | 单位 | 暂定数量 |  | 综合单价 | 合价
一 | 人工
人工小计
二 | 材料
材料小计
三 | 机械
机械小计
总 计

## 表-18 总承包服务费清单与计价表
总承包服务费清单与计价表
工程名称：戚姬寺村路灯工程 |  | 标段：菏泽市定陶区杜堂镇衔接乡村振兴集中推进区省级以上衔接资金项目预算 |  | 第 1 页 共 1 页
序号 | 项目名称及服务内容 |  | 项目费用(元) |  | 费率(%) | 金额(元)
1 | 总承包服务费 |  | 0
合 计

## 表-19 专业工程暂估价表
专业工程暂估价表
工程名称：戚姬寺村路灯工程 |  | 标段：菏泽市定陶区杜堂镇衔接乡村振兴集中推进区省级以上衔接资金项目预算 |  |  | 第 1 页 共 1 页
序号 | 工程名称 |  | 工程内容 | 金额(元) |  | 备注
1
合计

## 表-20 规费、税金项目清单与计价表
规费、税金项目清单与计价表
工程名称：戚姬寺村路灯工程 |  | 标段：菏泽市定陶区杜堂镇衔接乡村振兴集中推进区省级以上衔接资金项目预算 |  |  | 第 1 页 共 1 页
序号 | 项目名称 |  | 计算基础 | 费率(%) |  | 金额(元)
1 | 规费
1.1 | 安全文明施工费
1.1.1 | 安全施工费 |  | 分部分项工程费+措施项目费+其他项目费-不取规费_合计
1.1.2 | 环境保护费 |  | 分部分项工程费+措施项目费+其他项目费-不取规费_合计
1.1.3 | 文明施工费 |  | 分部分项工程费+措施项目费+其他项目费-不取规费_合计
1.1.4 | 临时设施费 |  | 分部分项工程费+措施项目费+其他项目费-不取规费_合计
1.2 | 社会保险费 |  | 分部分项工程费+措施项目费+其他项目费-不取规费_合计
1.3 | 住房公积金 |  | 分部分项人工费+组织措施项目人工费+技术措施项目人工费-不取规费_人工费
1.5 | 建设项目工伤保险 |  | 分部分项工程费+措施项目费+其他项目费-不取规费_合计
1.6 | 优质优价费 |  | 分部分项工程费+措施项目费+其他项目费-不取规费_合计
2 | 税金 |  | 分部分项工程费+措施项目费+其他项目费+规费+设备费-不取税金_合计-甲供材料费-甲供主材费-甲供设备费
合 计