## 表-05 分部分项工程量清单与计价表
分部分项工程量清单与计价表
工程名称：戚姬寺村道路工程 |  |  | 标段：菏泽市定陶区杜堂镇衔接乡村振兴集中推进区省级以上衔接资金项目预算 |  |  | 第 1 页 共 2 页
序号 | 项目编码 | 项目名称 项目特征 |  | 计量单位 | 工程数量 |  | 金额（元）
[7 empty] | 综合单价 | 合价 | 其中：暂估价
新建混凝土道路
1 | 040103001001 | 回填方 1.填方部位:路肩 |  | m3 | 152.5
2 | 040202001001 | 路床(槽）整形 1.部位:新建混凝土路面 2.范围: |  | m2 | 1372.5
3 | 040202002001 | 石灰稳定土 1.含灰量:12% 2.厚度:20cm |  | m2 | 1372.5
4 | 040203007001 | 水泥混凝土 1.混凝土强度等级:C30 2.掺和料: 3.厚度:18cm |  | m2 | 1220
5 | 040402017001 | 横向缩缝 1.类别:混凝土路面横缝 2.材料品种、规格:填改性沥青 3.工艺要求:切缝尺寸为60mm*10mm（深×宽） |  | m | 304
沥青罩面
6 | 04B004 | 拉毛 1.现状混凝土路面拉毛 2.包含拉毛、清理等全部费用 |  | m2 | 14763
7 | 040203003001 | 粘层 1.材料品种:PC-2型乳化沥青 2.喷油量:1.0L/㎡ 3.部位: |  | m2 | 14763
8 | 040203006001 | 沥青混凝土 1.沥青品种:改性沥青混凝土 2.沥青混凝土种类:AC-13C 3.石料粒径: 4.掺和料: 5.厚度:4cm 6.摊铺方式:综合考虑 |  | m2 | 14763
户户通胡同道路
9 | 040202001002 | 路床(槽）整形 1.部位:户户通胡同道路 2.范围: 3.路基整平压实，表面层压实度≥92% |  | m2 | 21423
10 | 040203007002 | 水泥混凝土 1.混凝土强度等级:C30 2.掺和料: 3.厚度:10cm |  | m2 | 21423
11 | 040402017002 | 横向缩缝 1.类别:混凝土路面横缝 2.材料品种、规格:填改性沥青 3.工艺要求:切缝尺寸为50mm*10mm（深×宽） |  | m | 5355
本页小计
分部分项工程量清单与计价表
工程名称：戚姬寺村道路工程 |  |  | 标段：菏泽市定陶区杜堂镇衔接乡村振兴集中推进区省级以上衔接资金项目预算 |  |  | 第 2 页 共 2 页
序号 | 项目编码 | 项目名称 项目特征 |  | 计量单位 | 工程数量 |  | 金额（元）
[7 empty] | 综合单价 | 合价 | 其中：暂估价
路肩面包砖铺装
12 | 040202001003 | 路床(槽）整形 1.部位:路肩面包砖 2.原路面整平压实，表面层压实度≥90% |  | m2 | 3736
13 | 040204002002 | 面包砖铺设 1.块料品种、规格:200*100*50mm厚红色面包砖 2.结合层：材料品种、厚度:3cm厚1:3干硬性水泥砂浆结合层 3.其他:粗砂扫缝 |  | m2 | 3736
路缘石
14 | 040204004001 | 安砌缘石 1.材料品种、规格:L*300*120mm石质路缘石 2.基础、垫层：材料品种、厚度:素土夯实 |  | m | 3736
本页小计
合 计

## 表-07 材料暂估价一览表
材料暂估价一览表
工程名称：戚姬寺村道路工程 |  | 标段：菏泽市定陶区杜堂镇衔接乡村振兴集中推进区省级以上衔接资金项目预算 |  | 第 1 页 共 1 页
序号 | 材料名称、规格、型号 |  | 计量单位 | 单价(元) | 备注

## 表-12 措施项目清单与计价表(一)
措施项目清单与计价表(一)
工程名称：戚姬寺村道路工程 |  |  | 标段：菏泽市定陶区杜堂镇衔接乡村振兴集中推进区省级以上衔接资金项目预算 |  |  | 第 1 页 共 1 页
序号 | 项目编码 | 项目名称 |  | 计算基础 | 费 率（%） |  | 金额（元） | 备注
1 | 041109002001 | 夜间施工费
2 | 041109003001 | 二次搬运费
3 | 041109004001 | 冬雨季施工增加费
4 | 041109007001 | 已完工程及设备保护费
5 | 04B001 | 工程定位复测费
6 | 04B002 | 地下管线交叉处理费
合 计

## 表-13 措施项目清单与计价表(二)
措施项目清单与计价表(二)
工程名称：戚姬寺村道路工程 |  |  | 标段：菏泽市定陶区杜堂镇衔接乡村振兴集中推进区省级以上衔接资金项目预算 |  |  | 第 1 页 共 1 页
序号 | 项目编码 | 项目名称 项目特征 |  | 计量 单位 | 工程数量 |  | 金额（元）
[7 empty] | 综合单价 | 合价 | 其中：暂估价
1 | 041106001001 | 大型机械设备进出场及安拆 1.机械设备名称:沥青摊铺机 |  | 台·次 | 1
2 | 041106001002 | 大型机械设备进出场及安拆 1.机械设备名称:压路机 |  | 台·次 | 1
本页小计
合 计

## 表-14 其他项目清单与计价汇总表
其他项目清单与计价汇总表
工程名称：戚姬寺村道路工程 |  | 标段：菏泽市定陶区杜堂镇衔接乡村振兴集中推进区省级以上衔接资金项目预算 |  | 第 1 页 共 1 页
序号 | 项目名称 |  | 计量单位 | 金额（元） | 备注
1 | 暂列金额 |  | 项 |  | 明细详见表-15
2 | 专业工程暂估价 |  |  | - | 明细详见表-19
3 | 特殊项目暂估价 |  |  |  | 明细详见表-16
4 | 计日工 |  |  |  | 明细详见表-17
5 | 采购保管费
6 | 其他检验试验费
7 | 总承包服务费 |  |  |  | 明细详见表-18
8 | 其他
合 计

## 表-15 暂列金额明细表
暂列金额明细表
工程名称：戚姬寺村道路工程 |  | 标段：菏泽市定陶区杜堂镇衔接乡村振兴集中推进区省级以上衔接资金项目预算 |  | 第 1 页 共 1 页
序号 | 项目名称 |  | 计量单位 |  | 暂定金额(元) | 备注
1 | 暂列金额 |  | 项 |  |  | 一般可按分部分项工程费的10%~15%估列
合 计 | [5 empty] | —

## 表-16 特殊项目暂估价表
特殊项目暂估价表
工程名称：戚姬寺村道路工程 |  |  | 标段：菏泽市定陶区杜堂镇衔接乡村振兴集中推进区省级以上衔接资金项目预算 |  |  | 第 1 页 共 1 页
序号 | 特殊项目名称 | 内容、范围 |  | 计量单位 | 计算方法 |  | 金额(元) | 备注
合计

## 表-17 计日工表
计 日 工 表
工程名称：戚姬寺村道路工程 |  | 标段：菏泽市定陶区杜堂镇衔接乡村振兴集中推进区省级以上衔接资金项目预算 |  |  | 第 1 页 共 1 页
编号 | 项目名称、型号、规格 |  | 单位 | 暂定数量 |  | 综合单价 | 合价
一 | 人工
人工小计
二 | 材料
材料小计
三 | 机械
机械小计
总 计

## 表-18 总承包服务费清单与计价表
总承包服务费清单与计价表
工程名称：戚姬寺村道路工程 |  | 标段：菏泽市定陶区杜堂镇衔接乡村振兴集中推进区省级以上衔接资金项目预算 |  | 第 1 页 共 1 页
序号 | 项目名称及服务内容 |  | 项目费用(元) |  | 费率(%) | 金额(元)
1 | 总承包服务费 |  | 0
合 计

## 表-19 专业工程暂估价表
专业工程暂估价表
工程名称：戚姬寺村道路工程 |  | 标段：菏泽市定陶区杜堂镇衔接乡村振兴集中推进区省级以上衔接资金项目预算 |  |  | 第 1 页 共 1 页
序号 | 工程名称 |  | 工程内容 | 金额(元) |  | 备注
1
合计

## 表-20 规费、税金项目清单与计价表
规费、税金项目清单与计价表
工程名称：戚姬寺村道路工程 |  | 标段：菏泽市定陶区杜堂镇衔接乡村振兴集中推进区省级以上衔接资金项目预算 |  |  | 第 1 页 共 1 页
序号 | 项目名称 |  | 计算基础 | 费率(%) |  | 金额(元)
1 | 规费
1.1 | 安全文明施工费
1.1.1 | 安全施工费 |  | 分部分项工程费+措施项目费+其他项目费-不取规费_合计
1.1.2 | 环境保护费 |  | 分部分项工程费+措施项目费+其他项目费-不取规费_合计
1.1.3 | 文明施工费 |  | 分部分项工程费+措施项目费+其他项目费-不取规费_合计
1.1.4 | 临时设施费 |  | 分部分项工程费+措施项目费+其他项目费-不取规费_合计
1.2 | 社会保险费 |  | 分部分项工程费+措施项目费+其他项目费-不取规费_合计
1.3 | 住房公积金 |  | 分部分项人工费+组织措施项目人工费+技术措施项目人工费-不取规费_人工费
1.5 | 建设项目工伤保险 |  | 分部分项工程费+措施项目费+其他项目费-不取规费_合计
1.6 | 优质优价费 |  | 分部分项工程费+措施项目费+其他项目费-不取规费_合计
2 | 税金 |  | 分部分项工程费+措施项目费+其他项目费+规费+设备费-不取税金_合计-甲供材料费-甲供主材费-甲供设备费
合 计