## 表-05 分部分项工程量清单与计价表
分部分项工程量清单与计价表
工程名称：1#育苗棚建筑工程 |  |  | 标段：菏泽市定陶区杜堂镇衔接乡村振兴集中推进区省级以上衔接资金项目预算 |  |  | 第 1 页 共 2 页
序号 | 项目编码 | 项目名称 项目特征 |  | 计量单位 | 工程数量 |  | 金额（元）
[7 empty] | 综合单价 | 合价 | 其中：暂估价
| A.1 | 土石方工程
1 | 010101001001 | 平整场地 1.土壤类别:详见图纸设计 2.弃土运距:投标单位根据现场自行考虑 3.取土运距:投标单位根据现场自行考虑 |  | m2 | 5411.58
2 | 010101003001 | 挖沟槽土方 1.土壤类别:详见图纸设计 2.挖土深度:详见图纸设计 3.弃土运距:投标单位根据现场自行考虑 4.含基底钎探、灌砂 |  | m3 | 236.8
3 | 010101004001 | 挖基坑土方 1.土壤类别:详见图纸设计 2.挖土深度:详见图纸设计 3.弃土运距:投标单位根据现场自行考虑 4.含基底钎探、灌砂 |  | m3 | 155.46
4 | 010103001001 | 回填方 1.槽坑回填 2.密实度要求:详见图纸设计 3.填方材料品种:素土回填 4.填方粒径要求:详见图纸设计 5.填方来源、运距:投标单位根据现场自行考虑 |  | m3 | 266.91
5 | 010103004001 | 竣工清理 1.名称:竣工清理 2.垃圾运距:自行考虑 |  | m3 | 32469.48
| A.4 | 砌筑工程
6 | 010401001001 | 砖基础 1.砖品种、规格、强度等级:MU10标准红砖 2.基础类型:砖条基 3.砂浆强度等级:M5.0水泥砂浆 |  | m3 | 79.92
7 | 010401003001 | 实心砖墙 1.砖品种、规格、强度等级:MU10标准红砖 2.墙体类型:内、外砖墙 3.砂浆强度等级、配合比:M5.0水泥砂浆 |  | m3 | 34.62
| A.5 | 混凝土及钢筋混凝土工程
8 | 010501001001 | 垫层 1.混凝土种类:商砼，含泵送 2.混凝土强度等级:C20 3.部位：条形基础 |  | m3 | 23.68
9 | 010501001002 | 垫层 1.混凝土种类:商砼，含泵送 2.混凝土强度等级:C20 3.部位：独立基础 |  | m3 | 8.45
本页小计
分部分项工程量清单与计价表
工程名称：1#育苗棚建筑工程 |  |  | 标段：菏泽市定陶区杜堂镇衔接乡村振兴集中推进区省级以上衔接资金项目预算 |  |  | 第 2 页 共 2 页
序号 | 项目编码 | 项目名称 项目特征 |  | 计量单位 | 工程数量 |  | 金额（元）
[7 empty] | 综合单价 | 合价 | 其中：暂估价
10 | 010501003001 | 独立基础 1.混凝土种类:商砼，含泵送 2.混凝土强度等级:C20 |  | m3 | 6.7
11 | 010502001001 | 矩形柱 1.混凝土种类:商砼，含泵送 2.混凝土强度等级:C20 |  | m3 | 2.6
12 | 010503004001 | 圈梁 1.混凝土种类:商砼，含泵送 2.混凝土强度等级:C20 |  | m3 | 17.05
13 | 010507001001 | 散水、坡道 1.60mm厚C20砼面层，上撒1:1水泥沙子压实赶光 2.150mm厚3:7灰土垫层 3.素土夯实，向外坡4% |  | m2 | 149.48
14 | 010515001001 | 现浇构件钢筋 1.钢筋种类、规格:箍筋，一级钢φ6.5 |  | t | 0.545
15 | 010515001002 | 现浇构件钢筋 1.钢筋种类、规格:三级钢，φ12 |  | t | 1.345
| A.8 | 门窗工程
16 | 010802001001 | 金属(塑钢）门 1.门代号及洞口尺寸:M1121、KJBM2125 2.门框、扇材质:断桥铝合金保温门 3.玻璃品种、厚度:中空玻璃，5+6+5mm 4.其他：门锁、五金件等综合考虑 |  | m2 | 17.43
| A.9 | 屋面及防水工程
17 | 010902004001 | 屋面排水管 1.排水管品种、规格:φ110PVC塑料排水管 2.雨水斗、山墙出水口品种、规格:含雨水斗、落水口 |  | m | 264
18 | 010903003001 | 墙面砂浆防水（防潮） 1.防水层做法:12厚聚合物水泥防水砂浆 2.部位:湿帘水池底部、内、外墙两侧防水砂浆抹面 |  | m2 | 252
本页小计
合 计

## 表-07 材料暂估价一览表
材料暂估价一览表
工程名称：1#育苗棚建筑工程 |  | 标段：菏泽市定陶区杜堂镇衔接乡村振兴集中推进区省级以上衔接资金项目预算 |  | 第 1 页 共 1 页
序号 | 材料名称、规格、型号 |  | 计量单位 | 单价(元) | 备注

## 表-12 措施项目清单与计价表(一)
措施项目清单与计价表(一)
工程名称：1#育苗棚建筑工程 |  |  | 标段：菏泽市定陶区杜堂镇衔接乡村振兴集中推进区省级以上衔接资金项目预算 |  |  | 第 1 页 共 1 页
序号 | 项目编码 | 项目名称 |  | 计算基础 | 费 率（%） |  | 金额（元） | 备注
1 | 011707002001 | 夜间施工费
2 | 011707004001 | 二次搬运费
3 | 011707005001 | 冬雨季施工增加费
4 | 011707007001 | 已完工程及设备保护费
合 计

## 表-13 措施项目清单与计价表(二)
措施项目清单与计价表(二)
工程名称：1#育苗棚建筑工程 |  |  | 标段：菏泽市定陶区杜堂镇衔接乡村振兴集中推进区省级以上衔接资金项目预算 |  |  | 第 1 页 共 1 页
序号 | 项目编码 | 项目名称 项目特征 |  | 计量 单位 | 工程数量 |  | 金额（元）
[7 empty] | 综合单价 | 合价 | 其中：暂估价
1 | 011701002001 | 外脚手架 1.搭设方式:单排 2.搭设高度:3.6m内 3.脚手架材质:钢管脚手架 |  | m2 | 442.25
2 | 011701003001 | 里脚手架 1.搭设方式:单排 2.搭设高度:3.6m内 3.脚手架材质:钢管脚手架 |  | m2 | 43.52
3 | 011702001001 | 基础 1.基础类型:垫层模板 |  | m2 | 80.4
4 | 011702001002 | 基础 1.基础类型:独立基础模板 |  | m2 | 45.82
5 | 011702002001 | 矩形柱 1.矩形柱模板 |  | m2 | 34.7
6 | 011702008001 | 圈梁 1.地圈梁模板 |  | m2 | 142.08
7 | 011702029001 | 散水 1.散水模板 |  | m2 | 30.1
8 | 011703001002 | 垂直运输 1.建筑物建筑类型及结构形式:湿帘水池砖混结构 |  | m2 | 42.5
9 | 011705001001 | 大型机械设备进出场及安拆 1.机械设备名称:履带式挖掘机进出场 |  | 台次 | 1
本页小计
合 计

## 表-14 其他项目清单与计价汇总表
其他项目清单与计价汇总表
工程名称：1#育苗棚建筑工程 |  | 标段：菏泽市定陶区杜堂镇衔接乡村振兴集中推进区省级以上衔接资金项目预算 |  | 第 1 页 共 1 页
序号 | 项目名称 |  | 计量单位 | 金额（元） | 备注
1 | 暂列金额 |  | 项 |  | 明细详见表-15
2 | 专业工程暂估价 |  |  | - | 明细详见表-19
3 | 特殊项目暂估价 |  |  |  | 明细详见表-16
4 | 计日工 |  |  |  | 明细详见表-17
5 | 采购保管费
6 | 其他检验试验费
7 | 总承包服务费 |  |  |  | 明细详见表-18
8 | 其他
合 计

## 表-15 暂列金额明细表
暂列金额明细表
工程名称：1#育苗棚建筑工程 |  | 标段：菏泽市定陶区杜堂镇衔接乡村振兴集中推进区省级以上衔接资金项目预算 |  | 第 1 页 共 1 页
序号 | 项目名称 |  | 计量单位 |  | 暂定金额(元) | 备注
1 | 暂列金额 |  | 项 |  |  | 一般可按分部分项工程费的10%~15%估列
合 计 | [5 empty] | —

## 表-16 特殊项目暂估价表
特殊项目暂估价表
工程名称：1#育苗棚建筑工程 |  |  | 标段：菏泽市定陶区杜堂镇衔接乡村振兴集中推进区省级以上衔接资金项目预算 |  |  | 第 1 页 共 1 页
序号 | 特殊项目名称 | 内容、范围 |  | 计量单位 | 计算方法 |  | 金额(元) | 备注
合计

## 表-17 计日工表
计 日 工 表
工程名称：1#育苗棚建筑工程 |  | 标段：菏泽市定陶区杜堂镇衔接乡村振兴集中推进区省级以上衔接资金项目预算 |  |  | 第 1 页 共 1 页
编号 | 项目名称、型号、规格 |  | 单位 | 暂定数量 |  | 综合单价 | 合价
一 | 人工
人工小计
二 | 材料
材料小计
三 | 机械
机械小计
总 计

## 表-18 总承包服务费清单与计价表
总承包服务费清单与计价表
工程名称：1#育苗棚建筑工程 |  | 标段：菏泽市定陶区杜堂镇衔接乡村振兴集中推进区省级以上衔接资金项目预算 |  | 第 1 页 共 1 页
序号 | 项目名称及服务内容 |  | 项目费用(元) |  | 费率(%) | 金额(元)
1 | 总承包服务费 |  | 0
合 计

## 表-19 专业工程暂估价表
专业工程暂估价表
工程名称：1#育苗棚建筑工程 |  | 标段：菏泽市定陶区杜堂镇衔接乡村振兴集中推进区省级以上衔接资金项目预算 |  |  | 第 1 页 共 1 页
序号 | 工程名称 |  | 工程内容 | 金额(元) |  | 备注
1
合计

## 表-20 规费、税金项目清单与计价表
规费、税金项目清单与计价表
工程名称：1#育苗棚建筑工程 |  | 标段：菏泽市定陶区杜堂镇衔接乡村振兴集中推进区省级以上衔接资金项目预算 |  |  | 第 1 页 共 1 页
序号 | 项目名称 |  | 计算基础 | 费率(%) |  | 金额(元)
1 | 规费
1.1 | 安全文明施工费
1.1.1 | 安全施工费 |  | 分部分项工程费+措施项目费+其他项目费-不取规费_合计
1.1.2 | 环境保护费 |  | 分部分项工程费+措施项目费+其他项目费-不取规费_合计
1.1.3 | 文明施工费 |  | 分部分项工程费+措施项目费+其他项目费-不取规费_合计
1.1.4 | 临时设施费 |  | 分部分项工程费+措施项目费+其他项目费-不取规费_合计
1.2 | 社会保险费 |  | 分部分项工程费+措施项目费+其他项目费-不取规费_合计
1.3 | 住房公积金 |  | 分部分项人工费+组织措施项目人工费+技术措施项目人工费-不取规费_人工费
1.5 | 建设项目工伤保险 |  | 分部分项工程费+措施项目费+其他项目费-不取规费_合计
1.6 | 优质优价费 |  | 分部分项工程费+措施项目费+其他项目费-不取规费_合计
2 | 税金 |  | 分部分项工程费+措施项目费+其他项目费+规费+设备费-不取税金_合计-甲供材料费-甲供主材费-甲供设备费
合 计