## 表-05 分部分项工程量清单与计价表
分部分项工程量清单与计价表
工程名称：2#育苗棚安装工程 |  |  | 标段：菏泽市定陶区杜堂镇衔接乡村振兴集中推进区省级以上衔接资金项目预算 |  |  | 第 1 页 共 4 页
序号 | 项目编码 | 项目名称 项目特征 |  | 计量单位 | 工程数量 |  | 金额（元）
[7 empty] | 综合单价 | 合价 | 其中：暂估价
给排水
1 | 031001006001 | 塑料管 1.安装部位:室内 2.介质:给水 3.材质、规格:PPR管φ32 4.连接形式:热熔链接 |  | m | 3
2 | 031001006002 | 塑料管 1.安装部位:室内 2.介质:给水 3.材质、规格:PVC给水管φ50 4.连接形式:粘接 |  | m | 80.82
3 | 031001006003 | 塑料管 1.安装部位:室内 2.介质:污水 3.材质、规格:PVC排水管φ75 4.连接形式:粘接 |  | m | 74.78
4 | 031003001001 | 螺纹阀门 1.类型:过滤器 2.规格、压力等级:DN40 3.连接形式:螺纹连接 |  | 个 | 2
5 | 031003001002 | 螺纹阀门 1.类型:球阀 2.规格、压力等级:DN40 3.连接形式:螺纹连接 |  | 个 | 4
6 | 031003001003 | 螺纹阀门 1.类型:球阀 2.规格、压力等级:DN25 3.连接形式:螺纹连接 |  | 个 | 2
7 | 031002003001 | 套管 1.名称、类型:穿墙套管 2.规格:DN40 3.填料材质:洞口预留与封堵 |  | 个 | 2
8 | 030109001001 | 离心式泵 1.名称:湿帘水泵 2.规格:3-380V,2200W |  | 台 | 2
9 | 031001001001 | 镀锌钢管 1.安装部位:室内 2.介质:水 3.规格、压力等级:镀锌钢管DN40 4.连接形式:螺纹连接 |  | m | 2
电气
10 | 030217001003 | 负压风机 1.型号:负压风机 2.功率(kW):3~380V,1100W 3.支架:包含支架安装 |  | 台 | 19
本页小计
分部分项工程量清单与计价表
工程名称：2#育苗棚安装工程 |  |  | 标段：菏泽市定陶区杜堂镇衔接乡村振兴集中推进区省级以上衔接资金项目预算 |  |  | 第 2 页 共 4 页
序号 | 项目编码 | 项目名称 项目特征 |  | 计量单位 | 工程数量 |  | 金额（元）
[7 empty] | 综合单价 | 合价 | 其中：暂估价
11 | 030412002001 | 工厂灯 1.名称:LED植物补光灯 2.规格:2~220V,100W 3.安装形式:距地2.6米吊装 |  | 套 | 144
12 | 030409008001 | 等电位端子箱、测试板 1.名称:MEB箱 2.材质: 3.规格: |  | 台 | 1
13 | 030408006001 | 电力电缆头 1.名称:电缆终端头 2.型号:截面35mm2以下 3.规格:五芯 4.材质、类型:干包式 |  | 个 | 5
14 | 030408006002 | 电力电缆头 1.名称:电缆终端头 2.型号:截面120mm2以下 3.规格:4芯 4.材质、类型:热缩式 |  | 个 | 2
15 | 030408001002 | 电力电缆 1.名称:电力电缆 2.型号:YJV-5*16 3.敷设方式、部位:穿管敷设 |  | m | 104.67
16 | 030408001001 | 电力电缆 1.名称:电力电缆 2.型号:ZR-YJV22-4X25+16 3.敷设方式、部位:穿管敷设 |  | m | 157.99
17 | 030409004001 | 均压环 1.名称:接地网 2.安装形式:利用基础内钢筋做自然接地体，基础梁内不相邻主筋（两根）通长焊接成接地网 |  | m | 272.12
18 | 030409002001 | 接地母线 1.名称:40x4镀锌扁钢 2.安装部位:暗敷 |  | m | 18.07
19 | 030409002002 | 接地母线 1.名称:40*4不锈扁钢 2.安装部位:暗敷 |  | m | 7.49
20 | 030409003001 | 避雷引下线 1.名称:引下线 2.安装部位:利用钢柱做引下线 3.断接卡子、箱材质、规格:断接卡子做法详见图纸 |  | m | 135
21 | 030404017001 | 配电箱 1.名称:配电箱 2.型号:ALZX 3.安装方式:距地1.8米 |  | 台 | 1
本页小计
分部分项工程量清单与计价表
工程名称：2#育苗棚安装工程 |  |  | 标段：菏泽市定陶区杜堂镇衔接乡村振兴集中推进区省级以上衔接资金项目预算 |  |  | 第 3 页 共 4 页
序号 | 项目编码 | 项目名称 项目特征 |  | 计量单位 | 工程数量 |  | 金额（元）
[7 empty] | 综合单价 | 合价 | 其中：暂估价
22 | 030404017002 | 配电箱 1.名称:配电箱 2.型号:AC-1/AC-2 3.安装方式:距地1.8米 |  | 台 | 2
23 | 030411001001 | 配管 1.名称:配管 2.材质:PVC管50 3.配置形式:暗配 |  | m | 148.14
24 | 030411001004 | 配管 1.名称:配管 2.材质:PVC管50 3.配置形式:明敷 |  | m | 100.62
25 | 030411001002 | 配管 1.名称:配管 2.材质:PVC管25 3.配置形式:明敷 |  | m | 381.25
26 | 030411001003 | 配管 1.名称:配管 2.材质:PVC管20 3.配置形式:明敷 |  | m | 1705.11
27 | 030411001005 | 配管 1.名称:配管 2.材质:PVC管20 3.配置形式:明敷 4.安装高度:5米≤H≤10米 |  | m | 696.68
28 | 030411004001 | 配线 1.名称:配线 2.配线形式:穿管敷设 3.型号:RVV3x1.0mm2 |  | m | 167.65
29 | 030411004002 | 配线 1.名称:配线 2.配线形式:穿管敷设 3.型号:RVV3x2.5mm2 |  | m | 1332.71
30 | 030411004003 | 配线 1.名称:配线 2.配线形式:穿管敷设 3.型号:RVV3x6mm2 |  | m | 396.25
31 | 030411004004 | 配线 1.名称:配线 2.配线形式:穿管敷设 3.型号:RVV3x4mm2 |  | m | 264.75
32 | 030411004005 | 配线 1.名称:配线 2.配线形式:穿管敷设 3.型号:RVV3x1.0mm2 4.安装高度:5米≤H≤10米 |  | m | 349.24
本页小计
分部分项工程量清单与计价表
工程名称：2#育苗棚安装工程 |  |  | 标段：菏泽市定陶区杜堂镇衔接乡村振兴集中推进区省级以上衔接资金项目预算 |  |  | 第 4 页 共 4 页
序号 | 项目编码 | 项目名称 项目特征 |  | 计量单位 | 工程数量 |  | 金额（元）
[7 empty] | 综合单价 | 合价 | 其中：暂估价
33 | 030411004006 | 配线 1.名称:配线 2.配线形式:穿管敷设 3.型号:RVV3x4mm2 4.安装高度:5米≤H≤10米 |  | m | 349.24
34 | 030414002001 | 送配电装置系统 1.名称: 2.型号: 3.电压等级(kV):1KV 4.类型: |  | 系统 | 1
35 | 030414011001 | 接地装置 1.名称: 2.类别: |  | 系统 | 1
温室智控系统
36 | 03B001 | 温室智控系统 1.名称：温室智控系统 2.包含内容：1):LED显示系统:LED数据显示屏三色4*3（137*57）产品型号FN-LED共1套 2):传感系统:三要素传感器（光、温、湿）产品型号FN-ES6共1套 3):软件平台:FARMNET软件平台(PC端)产品型号FN-PC共1套、FARMNET软件平台(APP端)产品型号FN-APP共1套 4):温室环控:温室管家产品型号FN-CTSR10共1个、智能温室控制柜产品型号FN-CON共1套、高端温室控制器产品型号FN-CH32共1 个 3.其他：系统包含所有需要的支架、吊链、波纹管、控制线、电源线、电线管等所有配套附件 |  | 套 | 1
本页小计
合 计

## 表-07 材料暂估价一览表
材料暂估价一览表
工程名称：2#育苗棚安装工程 |  | 标段：菏泽市定陶区杜堂镇衔接乡村振兴集中推进区省级以上衔接资金项目预算 |  | 第 1 页 共 1 页
序号 | 材料名称、规格、型号 |  | 计量单位 | 单价(元) | 备注

## 表-12 措施项目清单与计价表(一)
措施项目清单与计价表(一)
工程名称：2#育苗棚安装工程 |  |  | 标段：菏泽市定陶区杜堂镇衔接乡村振兴集中推进区省级以上衔接资金项目预算 |  |  | 第 1 页 共 1 页
序号 | 项目编码 | 项目名称 |  | 计算基础 | 费 率（%） |  | 金额（元） | 备注
1 | 031302002001 | 夜间施工费
2 | 031302004001 | 二次搬运费
3 | 031302005001 | 冬雨季施工增加费
4 | 031302006001 | 已完工程及设备保护费
合 计

## 表-13 措施项目清单与计价表(二)
措施项目清单与计价表(二)
工程名称：2#育苗棚安装工程 |  |  | 标段：菏泽市定陶区杜堂镇衔接乡村振兴集中推进区省级以上衔接资金项目预算 |  |  | 第 1 页 共 1 页
序号 | 项目编码 | 项目名称 项目特征 |  | 计量 单位 | 工程数量 |  | 金额（元）
[7 empty] | 综合单价 | 合价 | 其中：暂估价
1 | 031301017001 | 脚手架搭拆 |  | 项 | 1
本页小计
合 计

## 表-14 其他项目清单与计价汇总表
其他项目清单与计价汇总表
工程名称：2#育苗棚安装工程 |  | 标段：菏泽市定陶区杜堂镇衔接乡村振兴集中推进区省级以上衔接资金项目预算 |  | 第 1 页 共 1 页
序号 | 项目名称 |  | 计量单位 | 金额（元） | 备注
1 | 暂列金额 |  | 项 |  | 明细详见表-15
2 | 专业工程暂估价 |  |  | - | 明细详见表-19
3 | 特殊项目暂估价 |  |  |  | 明细详见表-16
4 | 计日工 |  |  |  | 明细详见表-17
5 | 采购保管费
6 | 其他检验试验费
7 | 总承包服务费 |  |  |  | 明细详见表-18
8 | 其他
合 计

## 表-15 暂列金额明细表
暂列金额明细表
工程名称：2#育苗棚安装工程 |  | 标段：菏泽市定陶区杜堂镇衔接乡村振兴集中推进区省级以上衔接资金项目预算 |  | 第 1 页 共 1 页
序号 | 项目名称 |  | 计量单位 |  | 暂定金额(元) | 备注
1 | 暂列金额 |  | 项 |  |  | 一般可按分部分项工程费的10%~15%估列
合 计 | [5 empty] | —

## 表-16 特殊项目暂估价表
特殊项目暂估价表
工程名称：2#育苗棚安装工程 |  |  | 标段：菏泽市定陶区杜堂镇衔接乡村振兴集中推进区省级以上衔接资金项目预算 |  |  | 第 1 页 共 1 页
序号 | 特殊项目名称 | 内容、范围 |  | 计量单位 | 计算方法 |  | 金额(元) | 备注
合计

## 表-17 计日工表
计 日 工 表
工程名称：2#育苗棚安装工程 |  | 标段：菏泽市定陶区杜堂镇衔接乡村振兴集中推进区省级以上衔接资金项目预算 |  |  | 第 1 页 共 1 页
编号 | 项目名称、型号、规格 |  | 单位 | 暂定数量 |  | 综合单价 | 合价
一 | 人工
人工小计
二 | 材料
材料小计
三 | 机械
机械小计
总 计

## 表-18 总承包服务费清单与计价表
总承包服务费清单与计价表
工程名称：2#育苗棚安装工程 |  | 标段：菏泽市定陶区杜堂镇衔接乡村振兴集中推进区省级以上衔接资金项目预算 |  | 第 1 页 共 1 页
序号 | 项目名称及服务内容 |  | 项目费用(元) |  | 费率(%) | 金额(元)
1 | 总承包服务费 |  | 0
合 计

## 表-19 专业工程暂估价表
专业工程暂估价表
工程名称：2#育苗棚安装工程 |  | 标段：菏泽市定陶区杜堂镇衔接乡村振兴集中推进区省级以上衔接资金项目预算 |  |  | 第 1 页 共 1 页
序号 | 工程名称 |  | 工程内容 | 金额(元) |  | 备注
1
合计

## 表-20 规费、税金项目清单与计价表
规费、税金项目清单与计价表
工程名称：2#育苗棚安装工程 |  | 标段：菏泽市定陶区杜堂镇衔接乡村振兴集中推进区省级以上衔接资金项目预算 |  |  | 第 1 页 共 1 页
序号 | 项目名称 |  | 计算基础 | 费率(%) |  | 金额(元)
1 | 规费
1.1 | 安全文明施工费
1.1.1 | 安全施工费 |  | 分部分项工程费+措施项目费+其他项目费-不取规费_合计
1.1.2 | 环境保护费 |  | 分部分项工程费+措施项目费+其他项目费-不取规费_合计
1.1.3 | 文明施工费 |  | 分部分项工程费+措施项目费+其他项目费-不取规费_合计
1.1.4 | 临时设施费 |  | 分部分项工程费+措施项目费+其他项目费-不取规费_合计
1.2 | 社会保险费 |  | 分部分项工程费+措施项目费+其他项目费-不取规费_合计
1.3 | 住房公积金 |  | 分部分项人工费+组织措施项目人工费+技术措施项目人工费-不取规费_人工费
1.5 | 建设项目工伤保险 |  | 分部分项工程费+措施项目费+其他项目费-不取规费_合计
1.6 | 优质优价费 |  | 分部分项工程费+措施项目费+其他项目费-不取规费_合计
2 | 税金 |  | 分部分项工程费+措施项目费+其他项目费+规费+设备费-不取税金_合计-甲供材料费-甲供主材费-甲供设备费
合 计