## 表-05 分部分项工程量清单与计价表
分部分项工程量清单与计价表
工程名称：2#育苗棚钢结构工程 |  |  | 标段：菏泽市定陶区杜堂镇衔接乡村振兴集中推进区省级以上衔接资金项目预算 |  |  | 第 1 页 共 4 页
序号 | 项目编码 | 项目名称 项目特征 |  | 计量单位 | 工程数量 |  | 金额（元）
[7 empty] | 综合单价 | 合价 | 其中：暂估价
| A.5 | 混凝土及钢筋混凝土工程
1 | 010516002001 | 预埋铁件 1.钢材种类:钢管立柱预埋件 2.规格:详见图纸设计 |  | t | 0.397
| A.6 | 金属结构工程
2 | 010602003001 | 钢桁架 1.钢材品种、规格:热镀锌方管钢桁架梁，含连接件 2.单榀质量:1t以内 3.安装高度:6m 4.螺栓种类:按螺栓等 5.探伤要求:满足设计及规范要求 6.防腐要求:热浸镀锌（镀锌量满足图纸设计及规范要求） 7.成品采购，含运输等内容，并符合规范要求 |  | t | 18.82
3 | 010603003001 | 钢管柱 1.钢材品种、规格:镀锌方管钢管柱，含四角板包边、连接件 2.单根柱质量:详见图纸 3.螺栓种类:镀锌螺栓等连接 4.探伤要求:满足设计及规范要求 5.防腐要求:热浸镀锌（镀锌量满足图纸设计及规范要求） 6.成品采购，含运输等内容，并符合规范要求 |  | t | 17.383
4 | 010604001001 | 钢梁 1.梁类型:C字支撑梁、C字支撑纵梁、内外遮阳梁、内保温拉线梁、门梁等，含连接件 2.钢材规格：热镀锌方管钢梁 3.单根质量:详见图纸 4.螺栓种类:镀锌螺栓等连接 5.探伤要求:满足设计及规范要求 6.防腐要求:热浸镀锌（镀锌量满足图纸设计及规范要求） 7.成品采购，含运输等内容，并符合规范要求 |  | t | 16.453
5 | 010605002001 | 阳光板墙板 1.阳光板品种、规格:10mm厚PC阳光板 2.骨架材料品种、规格:铝合金 3.接缝、嵌缝材料种类:抗老化橡胶条密封件 |  | m2 | 108.8
本页小计
分部分项工程量清单与计价表
工程名称：2#育苗棚钢结构工程 |  |  | 标段：菏泽市定陶区杜堂镇衔接乡村振兴集中推进区省级以上衔接资金项目预算 |  |  | 第 2 页 共 4 页
序号 | 项目编码 | 项目名称 项目特征 |  | 计量单位 | 工程数量 |  | 金额（元）
[7 empty] | 综合单价 | 合价 | 其中：暂估价
6 | 010606001001 | 钢支撑、钢拉条 1.钢材规格:热镀锌方管 2.构件类型:C字纵向支撑拉杆、C字横向支撑等，含连接件 3.螺栓种类:含螺栓等 4.探伤要求:满足设计及规范要求 5.防腐要求:热浸镀锌（镀锌量满足图纸设计及规范要求） 6.成品采购，含运输等内容，并符合规范要求 |  | t | 11.924
7 | 010606001002 | 钢支撑、钢拉条 1.钢材规格:热镀锌拉条 2.构件类型:格构柱间支撑、外遮阳立柱间支撑等，含连接件 3.螺栓种类:含花篮螺栓等 4.探伤要求:满足设计及规范要求 5.防腐要求:热浸镀锌（镀锌量满足图纸设计及规范要求） 6.成品采购，含运输等内容，并符合规范要求 |  | t | 0.288
8 | 010606002001 | 钢檩条 1.钢材品种、规格:热镀锌方管 2.构件类型:人字梁屋架杆、顶部檩条、连接夹板、屋架托架、冲压角铁、屋顶角板包边等 3.螺栓种类:含螺栓等 4.探伤要求:满足设计及规范要求 5.防腐要求:热浸镀锌（镀锌量满足图纸设计及规范要求） 6.成品采购，含运输等内容，并符合规范要求 |  | t | 10.456
| A.9 | 屋面及防水工程
9 | 010901003001 | 阳光板屋面 1.阳光板品种、规格:10mm厚PC阳光板 2.骨架材料品种、规格:铝合金 3.接缝、嵌缝材料种类:抗老化橡胶条密封件 4.其他:含屋顶开窗及屋脊为PC阳光板温室专用铝合金连接，玻璃胶密封 |  | m2 | 5068.8
10 | 010902007001 | 屋面天沟、檐沟 1.材料品种、规格:2.0mm厚镀锌铁板 2.接缝、嵌缝材料种类:综合考虑 3.其他:含天沟托架、端面水槽处理等，具体尺寸、做法详见图纸设计说明 |  | m | 1216
| A.12 | 墙、柱面装饰与隔断、幕墙工程
本页小计
分部分项工程量清单与计价表
工程名称：2#育苗棚钢结构工程 |  |  | 标段：菏泽市定陶区杜堂镇衔接乡村振兴集中推进区省级以上衔接资金项目预算 |  |  | 第 3 页 共 4 页
序号 | 项目编码 | 项目名称 项目特征 |  | 计量单位 | 工程数量 |  | 金额（元）
[7 empty] | 综合单价 | 合价 | 其中：暂估价
11 | 011209001001 | 带骨架玻璃幕墙 1.骨架材料种类、规:格、中距:明框玻璃连接件专用铝合金型材 2.面层材料品种、规格、颜色:5+6+5mm中空钢化玻璃 3.面层固定方式:专用铝合金型材三件套 4.嵌缝、塞口材料种类:抗老化橡胶条密封件 |  | m2 | 1339.38
12 | 01B010 | 保温分隔膜 1.保温分隔膜安装 2.温室专用内保温膜，12丝防水薄膜，规格详见图纸设计 3.具体详见图纸设计并满足施工工艺规范标准及验收要求 |  | m2 | 751.56
补充分部
13 | 01B009 | 湿帘安装 1.湿帘、疏水湿帘安装 2.含湿帘横杆、端部挡板、上下压板等 3.具体详见图纸设计并满足施工工艺规范标准及验收要求 |  | m2 | 103.2
14 | 01B001 | 湿帘外翻窗安装 1.湿帘、疏水湿帘外翻窗安装 2.外翻窗覆盖8mm厚PC阳光板原生料，内覆盖400目防虫网，φ32*3.0mm传动轴 3.具体详见图纸设计并满足施工工艺规范标准及验收要求 |  | m2 | 103.2
15 | 01B002 | 外遮阳系统 1.外遮阳系统安装 2.上层间距0.35m压幕线36#线，防老化原生料 3.温室用遮阳率为75%黑色圆丝网，每平米不低于160克，规格详见图纸设计 4.下层间距0.35m托幕线6#线，防老化原生料 5.温室外遮阳减速电机，功率为380V，0.75KW，传动系统配置详见图纸设计 6.具体详见图纸设计并满足施工工艺规范标准及验收要求 |  | m2 | 4640.7
16 | 01B003 | 内遮阳系统 1.内遮阳系统安装 2.上层间距0.35m压幕线36#线，防老化原生料 3.温室用遮阳率为75%白色圆丝网，每平米不低于70克，规格详见图纸设计 4.下层间距0.35m托幕线6#线，防老化原生料 5.温室外遮阳减速电机，功率为380V，0.75KW，内遮阳系统配置详见图纸设计 6.具体详见图纸设计并满足施工工艺规范标准及验收要求 |  | m2 | 4640.7
本页小计
分部分项工程量清单与计价表
工程名称：2#育苗棚钢结构工程 |  |  | 标段：菏泽市定陶区杜堂镇衔接乡村振兴集中推进区省级以上衔接资金项目预算 |  |  | 第 4 页 共 4 页
序号 | 项目编码 | 项目名称 项目特征 |  | 计量单位 | 工程数量 |  | 金额（元）
[7 empty] | 综合单价 | 合价 | 其中：暂估价
17 | 01B004 | 内保温系统 1.内保温系统安装 2.温室专用内保温幕布，12丝防水薄膜+轻型棉被，规格详见图纸设计 3.温室内保温减速电机，功率为380V，0.75KW，内保温系统配置详见图纸设计 4.具体详见图纸设计并满足施工工艺规范标准及验收要求 |  | m2 | 4608
18 | 01B005 | 内保温系统 1.内保温系统安装 2.温室专用内保温幕布，12丝薄膜+轻型棉被，规格详见图纸设计 3.温室内保温电动卷膜机 4.具体详见图纸设计并满足施工工艺规范标准及验收要求 |  | m2 | 4608
19 | 01B006 | 温室自动顶开窗系统 温室自动顶开窗系统安装 1.顶部开窗大小为1.0m*4.0m，开窗边框为温室专用配套铝型材，并用密封条密封 2.开启窗覆盖1.2m*4.5m防虫网 3.温室顶部开窗为减速电机，功率为380V，0.75KW，开窗系统详见图纸设计 4.阳光板开启扇面积已包含在屋面阳光板里 5.具体详见图纸设计并满足施工工艺规范标准及验收要求 |  | 套 | 126
20 | 01B007 | 温室苗床 1.温室苗床，移动网片苗床 2.含床腿、床架、床网等，移动网片苗床配置详见图纸设计 3.具体详见图纸设计并满足业主要求 |  | m2 | 1632
21 | 01B008 | 传统式洒水车 1.传统式撒水车移动喷灌机 2.LXPG120SJ喷灌系统不锈钢主机及其附件 3.含电动机、轨道、线缆、吊钩支架组建等，喷灌系统配置详见图纸设计 3.具体详见图纸设计并满足业主要求 |  | 台 | 1
本页小计
合 计

## 表-07 材料暂估价一览表
材料暂估价一览表
工程名称：2#育苗棚钢结构工程 |  | 标段：菏泽市定陶区杜堂镇衔接乡村振兴集中推进区省级以上衔接资金项目预算 |  | 第 1 页 共 1 页
序号 | 材料名称、规格、型号 |  | 计量单位 | 单价(元) | 备注

## 表-12 措施项目清单与计价表(一)
措施项目清单与计价表(一)
工程名称：2#育苗棚钢结构工程 |  |  | 标段：菏泽市定陶区杜堂镇衔接乡村振兴集中推进区省级以上衔接资金项目预算 |  |  | 第 1 页 共 1 页
序号 | 项目编码 | 项目名称 |  | 计算基础 | 费 率（%） |  | 金额（元） | 备注
1 | 011707002001 | 夜间施工费
2 | 011707004001 | 二次搬运费
3 | 011707005001 | 冬雨季施工增加费
4 | 011707007001 | 已完工程及设备保护费
合 计

## 表-13 措施项目清单与计价表(二)
措施项目清单与计价表(二)
工程名称：2#育苗棚钢结构工程 |  |  | 标段：菏泽市定陶区杜堂镇衔接乡村振兴集中推进区省级以上衔接资金项目预算 |  |  | 第 1 页 共 1 页
序号 | 项目编码 | 项目名称 项目特征 |  | 计量 单位 | 工程数量 |  | 金额（元）
[7 empty] | 综合单价 | 合价 | 其中：暂估价
1 | 011703001001 | 垂直运输 1.建筑物建筑类型及结构形式:钢结构垂直运输 |  | t | 75.324
本页小计
合 计

## 表-14 其他项目清单与计价汇总表
其他项目清单与计价汇总表
工程名称：2#育苗棚钢结构工程 |  | 标段：菏泽市定陶区杜堂镇衔接乡村振兴集中推进区省级以上衔接资金项目预算 |  | 第 1 页 共 1 页
序号 | 项目名称 |  | 计量单位 | 金额（元） | 备注
1 | 暂列金额 |  | 项 |  | 明细详见表-15
2 | 专业工程暂估价 |  |  | - | 明细详见表-19
3 | 特殊项目暂估价 |  |  |  | 明细详见表-16
4 | 计日工 |  |  |  | 明细详见表-17
5 | 采购保管费
6 | 其他检验试验费
7 | 总承包服务费 |  |  |  | 明细详见表-18
8 | 其他
合 计

## 表-15 暂列金额明细表
暂列金额明细表
工程名称：2#育苗棚钢结构工程 |  | 标段：菏泽市定陶区杜堂镇衔接乡村振兴集中推进区省级以上衔接资金项目预算 |  | 第 1 页 共 1 页
序号 | 项目名称 |  | 计量单位 |  | 暂定金额(元) | 备注
1 | 暂列金额 |  | 项 |  |  | 一般可按分部分项工程费的10%~15%估列
合 计 | [5 empty] | —

## 表-16 特殊项目暂估价表
特殊项目暂估价表
工程名称：2#育苗棚钢结构工程 |  |  | 标段：菏泽市定陶区杜堂镇衔接乡村振兴集中推进区省级以上衔接资金项目预算 |  |  | 第 1 页 共 1 页
序号 | 特殊项目名称 | 内容、范围 |  | 计量单位 | 计算方法 |  | 金额(元) | 备注
合计

## 表-17 计日工表
计 日 工 表
工程名称：2#育苗棚钢结构工程 |  | 标段：菏泽市定陶区杜堂镇衔接乡村振兴集中推进区省级以上衔接资金项目预算 |  |  | 第 1 页 共 1 页
编号 | 项目名称、型号、规格 |  | 单位 | 暂定数量 |  | 综合单价 | 合价
一 | 人工
人工小计
二 | 材料
材料小计
三 | 机械
机械小计
总 计

## 表-18 总承包服务费清单与计价表
总承包服务费清单与计价表
工程名称：2#育苗棚钢结构工程 |  | 标段：菏泽市定陶区杜堂镇衔接乡村振兴集中推进区省级以上衔接资金项目预算 |  | 第 1 页 共 1 页
序号 | 项目名称及服务内容 |  | 项目费用(元) |  | 费率(%) | 金额(元)
1 | 总承包服务费 |  | 0
合 计

## 表-19 专业工程暂估价表
专业工程暂估价表
工程名称：2#育苗棚钢结构工程 |  | 标段：菏泽市定陶区杜堂镇衔接乡村振兴集中推进区省级以上衔接资金项目预算 |  |  | 第 1 页 共 1 页
序号 | 工程名称 |  | 工程内容 | 金额(元) |  | 备注
1
合计

## 表-20 规费、税金项目清单与计价表
规费、税金项目清单与计价表
工程名称：2#育苗棚钢结构工程 |  | 标段：菏泽市定陶区杜堂镇衔接乡村振兴集中推进区省级以上衔接资金项目预算 |  |  | 第 1 页 共 1 页
序号 | 项目名称 |  | 计算基础 | 费率(%) |  | 金额(元)
1 | 规费
1.1 | 安全文明施工费
1.1.1 | 安全施工费 |  | 分部分项工程费+措施项目费+其他项目费-不取规费_合计
1.1.2 | 环境保护费 |  | 分部分项工程费+措施项目费+其他项目费-不取规费_合计
1.1.3 | 文明施工费 |  | 分部分项工程费+措施项目费+其他项目费-不取规费_合计
1.1.4 | 临时设施费 |  | 分部分项工程费+措施项目费+其他项目费-不取规费_合计
1.2 | 社会保险费 |  | 分部分项工程费+措施项目费+其他项目费-不取规费_合计
1.3 | 住房公积金 |  | 分部分项人工费+组织措施项目人工费+技术措施项目人工费-不取规费_人工费
1.5 | 建设项目工伤保险 |  | 分部分项工程费+措施项目费+其他项目费-不取规费_合计
1.6 | 优质优价费 |  | 分部分项工程费+措施项目费+其他项目费-不取规费_合计
2 | 税金 |  | 分部分项工程费+措施项目费+其他项目费+规费+设备费-不取税金_合计-甲供材料费-甲供主材费-甲供设备费
合 计