## 表-05 分部分项工程量清单与计价表
分部分项工程量清单与计价表
工程名称：育苗棚排水工程 |  |  | 标段：菏泽市定陶区杜堂镇衔接乡村振兴集中推进区省级以上衔接资金项目预算 |  |  | 第 1 页 共 2 页
序号 | 项目编码 | 项目名称 项目特征 |  | 计量单位 | 工程数量 |  | 金额（元）
[7 empty] | 综合单价 | 合价 | 其中：暂估价
室外给水
1 | 040101002001 | 挖沟槽土方 1.土壤类别:素土 2.挖土深度:符合设计要求 3.开挖方式:综合考虑 4.装车、不装车:综合考虑 |  | m3 | 196.1
2 | 040103001001 | 回填方 1.填方部位:沟槽土方 2.填方材料品种:素土 3.填方粒径要求:符合设计及规范要求 4.填方来源:综合考虑 |  | m3 | 140.28
3 | 040103001002 | 回填方 1.填方部位:沟槽土方 2.填方材料品种:中粗砂 3.填方粒径要求:符合设计及规范要求 4.填方来源:综合考虑 |  | m3 | 37.1
4 | 040501004002 | 塑料雨水管 1.材质及规格:DN600双壁波纹管（SN4级） 2.连接形式:胶圈连接 3.铺设深度:详见设计图纸 |  | m | 265
5 | 040504001001 | φ800砖砌雨水检查井 1.垫层、基础材质及厚度:150mm厚C25混凝土基础 2.砌筑材料品种、规格、强度等级:MU10砖 3.勾缝、抹面要求:内部20mm厚1:2防水水泥砂浆 4.砂浆强度等级、配合比:M10水泥砂浆 5.混凝土强度等级:100mm厚C30混凝土井圈 6.井盖、井圈材质及规格:φ800球墨铸铁井盖 7.含防坠网，其他详见设计图纸 |  | 座 | 6
6 | 040504009001 | 雨水口 1.雨水箅子及圈口材质、型号、规格:450*750mm铸铁雨水篦子 2.垫层、基础材质及厚度:100mm厚C15混凝土 3.砌筑材料品种、规格:M10水泥砂浆砌筑MU10砖 4.其他:详见图集L13S8-55页 |  | 座 | 12
室外排水沟
本页小计
分部分项工程量清单与计价表
工程名称：育苗棚排水工程 |  |  | 标段：菏泽市定陶区杜堂镇衔接乡村振兴集中推进区省级以上衔接资金项目预算 |  |  | 第 2 页 共 2 页
序号 | 项目编码 | 项目名称 项目特征 |  | 计量单位 | 工程数量 |  | 金额（元）
[7 empty] | 综合单价 | 合价 | 其中：暂估价
7 | 040201022001 | 排水沟、截水沟 成品预制混凝土排水沟 1.断面尺寸：宽440mm，深520mm 2.材质：预制混凝土 3.其他：含成品预制钢筋混凝土盖板篦子及排水沟相关施工内容 4.具体内容详见图纸设计 |  | m | 599
本页小计
合 计

## 表-07 材料暂估价一览表
材料暂估价一览表
工程名称：育苗棚排水工程 |  | 标段：菏泽市定陶区杜堂镇衔接乡村振兴集中推进区省级以上衔接资金项目预算 |  | 第 1 页 共 1 页
序号 | 材料名称、规格、型号 |  | 计量单位 | 单价(元) | 备注

## 表-12 措施项目清单与计价表(一)
措施项目清单与计价表(一)
工程名称：育苗棚排水工程 |  |  | 标段：菏泽市定陶区杜堂镇衔接乡村振兴集中推进区省级以上衔接资金项目预算 |  |  | 第 1 页 共 1 页
序号 | 项目编码 | 项目名称 |  | 计算基础 | 费 率（%） |  | 金额（元） | 备注
1 | 041109002001 | 夜间施工费
2 | 041109003001 | 二次搬运费
3 | 041109004001 | 冬雨季施工增加费
4 | 041109007001 | 已完工程及设备保护费
5 | 04B001 | 工程定位复测费
6 | 04B002 | 地下管线交叉处理费
合 计

## 表-13 措施项目清单与计价表(二)
措施项目清单与计价表(二)
工程名称：育苗棚排水工程 |  |  | 标段：菏泽市定陶区杜堂镇衔接乡村振兴集中推进区省级以上衔接资金项目预算 |  |  | 第 1 页 共 1 页
序号 | 项目编码 | 项目名称 项目特征 |  | 计量 单位 | 工程数量 |  | 金额（元）
[7 empty] | 综合单价 | 合价 | 其中：暂估价
1 | 041106001001 | 大型机械设备进出场及安拆 1.机械设备名称:挖掘机 |  | 台·次 | 1
本页小计
合 计

## 表-14 其他项目清单与计价汇总表
其他项目清单与计价汇总表
工程名称：育苗棚排水工程 |  | 标段：菏泽市定陶区杜堂镇衔接乡村振兴集中推进区省级以上衔接资金项目预算 |  | 第 1 页 共 1 页
序号 | 项目名称 |  | 计量单位 | 金额（元） | 备注
1 | 暂列金额 |  | 项 |  | 明细详见表-15
2 | 专业工程暂估价 |  |  | - | 明细详见表-19
3 | 特殊项目暂估价 |  |  |  | 明细详见表-16
4 | 计日工 |  |  |  | 明细详见表-17
5 | 采购保管费
6 | 其他检验试验费
7 | 总承包服务费 |  |  |  | 明细详见表-18
8 | 其他
合 计

## 表-15 暂列金额明细表
暂列金额明细表
工程名称：育苗棚排水工程 |  | 标段：菏泽市定陶区杜堂镇衔接乡村振兴集中推进区省级以上衔接资金项目预算 |  | 第 1 页 共 1 页
序号 | 项目名称 |  | 计量单位 |  | 暂定金额(元) | 备注
1 | 暂列金额 |  | 项 |  |  | 一般可按分部分项工程费的10%~15%估列
合 计 | [5 empty] | —

## 表-16 特殊项目暂估价表
特殊项目暂估价表
工程名称：育苗棚排水工程 |  |  | 标段：菏泽市定陶区杜堂镇衔接乡村振兴集中推进区省级以上衔接资金项目预算 |  |  | 第 1 页 共 1 页
序号 | 特殊项目名称 | 内容、范围 |  | 计量单位 | 计算方法 |  | 金额(元) | 备注
合计

## 表-17 计日工表
计 日 工 表
工程名称：育苗棚排水工程 |  | 标段：菏泽市定陶区杜堂镇衔接乡村振兴集中推进区省级以上衔接资金项目预算 |  |  | 第 1 页 共 1 页
编号 | 项目名称、型号、规格 |  | 单位 | 暂定数量 |  | 综合单价 | 合价
一 | 人工
人工小计
二 | 材料
材料小计
三 | 机械
机械小计
总 计

## 表-18 总承包服务费清单与计价表
总承包服务费清单与计价表
工程名称：育苗棚排水工程 |  | 标段：菏泽市定陶区杜堂镇衔接乡村振兴集中推进区省级以上衔接资金项目预算 |  | 第 1 页 共 1 页
序号 | 项目名称及服务内容 |  | 项目费用(元) |  | 费率(%) | 金额(元)
1 | 总承包服务费 |  | 0
合 计

## 表-19 专业工程暂估价表
专业工程暂估价表
工程名称：育苗棚排水工程 |  | 标段：菏泽市定陶区杜堂镇衔接乡村振兴集中推进区省级以上衔接资金项目预算 |  |  | 第 1 页 共 1 页
序号 | 工程名称 |  | 工程内容 | 金额(元) |  | 备注
1
合计

## 表-20 规费、税金项目清单与计价表
规费、税金项目清单与计价表
工程名称：育苗棚排水工程 |  | 标段：菏泽市定陶区杜堂镇衔接乡村振兴集中推进区省级以上衔接资金项目预算 |  |  | 第 1 页 共 1 页
序号 | 项目名称 |  | 计算基础 | 费率(%) |  | 金额(元)
1 | 规费
1.1 | 安全文明施工费
1.1.1 | 安全施工费 |  | 分部分项工程费+措施项目费+其他项目费-不取规费_合计
1.1.2 | 环境保护费 |  | 分部分项工程费+措施项目费+其他项目费-不取规费_合计
1.1.3 | 文明施工费 |  | 分部分项工程费+措施项目费+其他项目费-不取规费_合计
1.1.4 | 临时设施费 |  | 分部分项工程费+措施项目费+其他项目费-不取规费_合计
1.2 | 社会保险费 |  | 分部分项工程费+措施项目费+其他项目费-不取规费_合计
1.3 | 住房公积金 |  | 分部分项人工费+组织措施项目人工费+技术措施项目人工费-不取规费_人工费
1.5 | 建设项目工伤保险 |  | 分部分项工程费+措施项目费+其他项目费-不取规费_合计
1.6 | 优质优价费 |  | 分部分项工程费+措施项目费+其他项目费-不取规费_合计
2 | 税金 |  | 分部分项工程费+措施项目费+其他项目费+规费+设备费-不取税金_合计-甲供材料费-甲供主材费-甲供设备费
合 计