## 表-05 分部分项工程量清单与计价表
分部分项工程量清单与计价表
工程名称：养殖棚室外安装工程 |  |  | 标段：菏泽市定陶区杜堂镇衔接乡村振兴集中推进区省级以上衔接资金项目预算 |  |  | 第 1 页 共 2 页
序号 | 项目编码 | 项目名称 项目特征 |  | 计量单位 | 工程数量 |  | 金额（元）
[7 empty] | 综合单价 | 合价 | 其中：暂估价
电气
1 | 030404017001 | 配电箱 1.名称:杆式变压器配电箱 2.安装方式:杆上安装 |  | 台 | 2
2 | 030410004001 | 杆上设备 1.名称:杆架式变压器 2.电压等级（kV):400kVA 3.支撑架种类、规格:10米线杆上安装 4.接线端子材质、规格:详见图集05SD604 5.接地要求:详见图集05SD604 |  | 台 | 2
3 | 030410001001 | 电杆组立 1.名称:10米电杆 2.规格:φ170或φ190 3.类型:变压器杆 4.底盘、拉盘、卡盘规格:卡盘KP10、底盘DP8 |  | 根 | 4
4 | 03B001 | 新建拉线 1.做法及配置：详见图集05SD604-2-22~2-27 |  | 处 | 2
5 | 03B002 | 电缆井 1.规格型号:90 x 120手孔井 2.做法:做法参照图集L13D9-114 |  | 座 | 2
6 | 030411001001 | 配管 1.名称:配管 2.材质:PC管50 3.配置形式:暗配 |  | m | 4252.24
7 | 030408001001 | 电力电缆 1.名称:电力电缆 2.规格:ZR-YJV22-5*16 3.材质:铜芯 4.敷设方式、部位:穿管敷设 |  | m | 4358.55
8 | 030408001002 | 电力电缆 1.名称:电力电缆 2.规格:ZR-YJV22-4X185 3.材质:铜芯 4.敷设方式、部位:穿管敷设 |  | m | 17.5
9 | 030408003001 | 电缆保护管 1.名称:电缆保护管 2.规格:SC150 3.敷设方式:埋地敷设 |  | m | 17.94
10 | 030408006001 | 电力电缆头 1.名称:电缆终端头 2.型号:截面240mm2以下 3.规格:4芯 4.材质、类型:热缩 |  | 个 | 4
本页小计
分部分项工程量清单与计价表
工程名称：养殖棚室外安装工程 |  |  | 标段：菏泽市定陶区杜堂镇衔接乡村振兴集中推进区省级以上衔接资金项目预算 |  |  | 第 2 页 共 2 页
序号 | 项目编码 | 项目名称 项目特征 |  | 计量单位 | 工程数量 |  | 金额（元）
[7 empty] | 综合单价 | 合价 | 其中：暂估价
11 | 010101003001 | 挖沟槽土方 1.土壤类别:普通土 2.挖土深度:不小于1米 3.弃土运距: |  | m3 | 282.78
12 | 030404017002 | 配电箱 1.名称:配电箱 2.型号:室外配电柜AA2 |  | 台 | 1
13 | 030404017003 | 配电箱 1.名称:配电箱 2.型号:室外配电柜AA1 |  | 台 | 1
本页小计
合 计

## 表-07 材料暂估价一览表
材料暂估价一览表
工程名称：养殖棚室外安装工程 |  | 标段：菏泽市定陶区杜堂镇衔接乡村振兴集中推进区省级以上衔接资金项目预算 |  | 第 1 页 共 1 页
序号 | 材料名称、规格、型号 |  | 计量单位 | 单价(元) | 备注

## 表-12 措施项目清单与计价表(一)
措施项目清单与计价表(一)
工程名称：养殖棚室外安装工程 |  |  | 标段：菏泽市定陶区杜堂镇衔接乡村振兴集中推进区省级以上衔接资金项目预算 |  |  | 第 1 页 共 1 页
序号 | 项目编码 | 项目名称 |  | 计算基础 | 费 率（%） |  | 金额（元） | 备注
1 | 031302002001 | 夜间施工费
2 | 031302004001 | 二次搬运费
3 | 031302005001 | 冬雨季施工增加费
4 | 031302006001 | 已完工程及设备保护费
合 计

## 表-13 措施项目清单与计价表(二)
措施项目清单与计价表(二)
工程名称：养殖棚室外安装工程 |  |  | 标段：菏泽市定陶区杜堂镇衔接乡村振兴集中推进区省级以上衔接资金项目预算 |  |  | 第 1 页 共 1 页
序号 | 项目编码 | 项目名称 项目特征 |  | 计量 单位 | 工程数量 |  | 金额（元）
[7 empty] | 综合单价 | 合价 | 其中：暂估价
1 | 031301017001 | 脚手架搭拆 |  | 项 | 1
本页小计
合 计

## 表-14 其他项目清单与计价汇总表
其他项目清单与计价汇总表
工程名称：养殖棚室外安装工程 |  | 标段：菏泽市定陶区杜堂镇衔接乡村振兴集中推进区省级以上衔接资金项目预算 |  | 第 1 页 共 1 页
序号 | 项目名称 |  | 计量单位 | 金额（元） | 备注
1 | 暂列金额 |  | 项 |  | 明细详见表-15
2 | 专业工程暂估价 |  |  | - | 明细详见表-19
3 | 特殊项目暂估价 |  |  |  | 明细详见表-16
4 | 计日工 |  |  |  | 明细详见表-17
5 | 采购保管费
6 | 其他检验试验费
7 | 总承包服务费 |  |  |  | 明细详见表-18
8 | 其他
合 计

## 表-15 暂列金额明细表
暂列金额明细表
工程名称：养殖棚室外安装工程 |  | 标段：菏泽市定陶区杜堂镇衔接乡村振兴集中推进区省级以上衔接资金项目预算 |  | 第 1 页 共 1 页
序号 | 项目名称 |  | 计量单位 |  | 暂定金额(元) | 备注
1 | 暂列金额 |  | 项 |  |  | 一般可按分部分项工程费的10%~15%估列
合 计 | [5 empty] | —

## 表-16 特殊项目暂估价表
特殊项目暂估价表
工程名称：养殖棚室外安装工程 |  |  | 标段：菏泽市定陶区杜堂镇衔接乡村振兴集中推进区省级以上衔接资金项目预算 |  |  | 第 1 页 共 1 页
序号 | 特殊项目名称 | 内容、范围 |  | 计量单位 | 计算方法 |  | 金额(元) | 备注
合计

## 表-17 计日工表
计 日 工 表
工程名称：养殖棚室外安装工程 |  | 标段：菏泽市定陶区杜堂镇衔接乡村振兴集中推进区省级以上衔接资金项目预算 |  |  | 第 1 页 共 1 页
编号 | 项目名称、型号、规格 |  | 单位 | 暂定数量 |  | 综合单价 | 合价
一 | 人工
人工小计
二 | 材料
材料小计
三 | 机械
机械小计
总 计

## 表-18 总承包服务费清单与计价表
总承包服务费清单与计价表
工程名称：养殖棚室外安装工程 |  | 标段：菏泽市定陶区杜堂镇衔接乡村振兴集中推进区省级以上衔接资金项目预算 |  | 第 1 页 共 1 页
序号 | 项目名称及服务内容 |  | 项目费用(元) |  | 费率(%) | 金额(元)
1 | 总承包服务费 |  | 0
合 计

## 表-19 专业工程暂估价表
专业工程暂估价表
工程名称：养殖棚室外安装工程 |  | 标段：菏泽市定陶区杜堂镇衔接乡村振兴集中推进区省级以上衔接资金项目预算 |  |  | 第 1 页 共 1 页
序号 | 工程名称 |  | 工程内容 | 金额(元) |  | 备注
1
合计

## 表-20 规费、税金项目清单与计价表
规费、税金项目清单与计价表
工程名称：养殖棚室外安装工程 |  | 标段：菏泽市定陶区杜堂镇衔接乡村振兴集中推进区省级以上衔接资金项目预算 |  |  | 第 1 页 共 1 页
序号 | 项目名称 |  | 计算基础 | 费率(%) |  | 金额(元)
1 | 规费
1.1 | 安全文明施工费
1.1.1 | 安全施工费 |  | 分部分项工程费+措施项目费+其他项目费-不取规费_合计
1.1.2 | 环境保护费 |  | 分部分项工程费+措施项目费+其他项目费-不取规费_合计
1.1.3 | 文明施工费 |  | 分部分项工程费+措施项目费+其他项目费-不取规费_合计
1.1.4 | 临时设施费 |  | 分部分项工程费+措施项目费+其他项目费-不取规费_合计
1.2 | 社会保险费 |  | 分部分项工程费+措施项目费+其他项目费-不取规费_合计
1.3 | 住房公积金 |  | 分部分项人工费+组织措施项目人工费+技术措施项目人工费-不取规费_人工费
1.5 | 建设项目工伤保险 |  | 分部分项工程费+措施项目费+其他项目费-不取规费_合计
1.6 | 优质优价费 |  | 分部分项工程费+措施项目费+其他项目费-不取规费_合计
2 | 税金 |  | 分部分项工程费+措施项目费+其他项目费+规费+设备费-不取税金_合计-甲供材料费-甲供主材费-甲供设备费
合 计