## 表-05 分部分项工程量清单与计价表
分部分项工程量清单与计价表
工程名称：养殖棚建筑工程 |  |  | 标段：菏泽市定陶区杜堂镇衔接乡村振兴集中推进区省级以上衔接资金项目预算 |  |  | 第 1 页 共 3 页
序号 | 项目编码 | 项目名称 项目特征 |  | 计量单位 | 工程数量 |  | 金额（元）
[7 empty] | 综合单价 | 合价 | 其中：暂估价
| A.1 | 土石方工程
1 | 010101001001 | 平整场地 1.土壤类别:详见图纸设计 2.弃土运距:投标单位根据现场自行考虑 3.取土运距:投标单位根据现场自行考虑 |  | m2 | 780
2 | 010101003001 | 挖沟槽土方 1.土壤类别:详见图纸设计 2.挖土深度:详见图纸设计 3.弃土运距:投标单位根据现场自行考虑 4.含基底钎探、灌砂 |  | m3 | 15.36
3 | 010103001001 | 回填方 1.槽坑回填 2.密实度要求:详见图纸设计 3.填方材料品种:素土回填 4.填方粒径要求:详见图纸设计 5.填方来源、运距:投标单位根据现场自行考虑 |  | m3 | 9.5
| A.4 | 砌筑工程
4 | 010401001001 | 砖基础 1.砖品种、规格、强度等级:MU10标准红砖 2.基础类型:砖条基 3.砂浆强度等级:M5.0水泥砂浆 |  | m3 | 4.35
5 | 010401003001 | 实心砖墙 1.砖品种、规格、强度等级:MU10标准红砖 2.墙体类型:外墙砖 3.砂浆强度等级、配合比:M5.0水泥砂浆 |  | m3 | 2.5
| A.5 | 混凝土及钢筋混凝土工程
6 | 010501001001 | 垫层 1.混凝土种类:商砼，含泵送 2.混凝土强度等级:C20 3.部位：条形基础 |  | m3 | 1.92
7 | 010503004001 | 地圈梁 1.混凝土种类:商砼，含泵送 2.混凝土强度等级:C20 |  | m3 | 1.38
8 | 010515001001 | 现浇构件钢筋 1.钢筋种类、规格:箍筋，一级钢φ6.5 |  | t | 0.019
9 | 010515001002 | 现浇构件钢筋 1.钢筋种类、规格:三级钢，φ12 |  | t | 0.093
| A.6 | 金属结构工程
本页小计
分部分项工程量清单与计价表
工程名称：养殖棚建筑工程 |  |  | 标段：菏泽市定陶区杜堂镇衔接乡村振兴集中推进区省级以上衔接资金项目预算 |  |  | 第 2 页 共 3 页
序号 | 项目编码 | 项目名称 项目特征 |  | 计量单位 | 工程数量 |  | 金额（元）
[7 empty] | 综合单价 | 合价 | 其中：暂估价
10 | 010603003001 | 钢管柱 1.钢材品种、规格:热镀锌方管钢管柱，含螺栓、圆卡箍等 2.单根柱质量:详见图纸 3.防火要求:满足图纸设计及规范、验收要求 4.成品采购，含运输等内容，并符合规范要求 |  | t | 0.581
11 | 010606001001 | 钢支撑、钢拉条 1.钢材品种、规格:热镀锌管，含对接头、螺栓、自攻钉、弹簧夹等 2.构件类型:圆管纵拉杆、斜撑杆 3.安装高度:详见图纸设计 4.防火要求:满足图纸设计及规范、验收要求 |  | t | 0.406
12 | 010606001002 | 钢支撑、钢拉条 1.钢材品种、规格:热镀锌管，含对接头、螺栓、自攻钉、弹簧夹等 2.构件类型:方钢管拱杆、方管端梁 3.安装高度:详见图纸设计 4.防火要求:满足图纸设计及规范、验收要求 |  | t | 12.269
13 | 010606001003 | 钢支撑、钢拉条 黄粉虫养殖架 1.钢材品种、规格:镀锌方管 2.构件类型:包含钢管柱、柱撑、连接横杆等 3.安装高度:详见图纸设计 4.防火要求:满足图纸设计及规范、验收要求 |  | t | 12.051
| A.8 | 门窗工程
14 | 010803001001 | 金属卷帘(闸）门 1.门代号及洞口尺寸:M2025 2.门材质:铝合金钢板卷帘门 3.启动装置品种、规格:手动 |  | m2 | 5
15 | 010804003001 | 全钢板大门 1.门代号及洞口尺寸:M1025 2.门框、扇材质:平开式钢板保温门，含五金件等 |  | m2 | 2.5
补充分部
16 | 01B001 | 湿帘安装 1.湿帘、疏水湿帘安装 2.含湿帘横杆、端部挡板、上下压板等 3.具体详见图纸设计并满足施工工艺规范标准及验收要求 |  | m2 | 27
17 | 01B002 | 防水薄膜 1.大棚专用13丝黑白防水阻燃薄膜 2.大棚顶膜外膜安装 |  | m2 | 1069.6
本页小计
分部分项工程量清单与计价表
工程名称：养殖棚建筑工程 |  |  | 标段：菏泽市定陶区杜堂镇衔接乡村振兴集中推进区省级以上衔接资金项目预算 |  |  | 第 3 页 共 3 页
序号 | 项目编码 | 项目名称 项目特征 |  | 计量单位 | 工程数量 |  | 金额（元）
[7 empty] | 综合单价 | 合价 | 其中：暂估价
18 | 01B003 | 压膜绳 1.顶膜压膜绳，含压膜绳挂钩 2.含人工费 |  | m | 560
19 | 01B004 | 防水薄膜 1.大棚专用13丝黑白防水阻燃薄膜 2.大棚顶膜内膜安装 |  | m2 | 1069.6
20 | 01B005 | 防水棉 1.大棚专用10K160公斤防水棉 2.大棚顶覆盖保温棉安装 |  | m2 | 1069.6
21 | 01B006 | 卡槽、卡簧 1.棚底侧卡槽、卡簧，含辅材 2.规格详见图纸设计 3.含人工费 |  | m | 130
本页小计
合 计

## 表-07 材料暂估价一览表
材料暂估价一览表
工程名称：养殖棚建筑工程 |  | 标段：菏泽市定陶区杜堂镇衔接乡村振兴集中推进区省级以上衔接资金项目预算 |  | 第 1 页 共 1 页
序号 | 材料名称、规格、型号 |  | 计量单位 | 单价(元) | 备注

## 表-12 措施项目清单与计价表(一)
措施项目清单与计价表(一)
工程名称：养殖棚建筑工程 |  |  | 标段：菏泽市定陶区杜堂镇衔接乡村振兴集中推进区省级以上衔接资金项目预算 |  |  | 第 1 页 共 1 页
序号 | 项目编码 | 项目名称 |  | 计算基础 | 费 率（%） |  | 金额（元） | 备注
1 | 011707002001 | 夜间施工费
2 | 011707004001 | 二次搬运费
3 | 011707005001 | 冬雨季施工增加费
4 | 011707007001 | 已完工程及设备保护费
合 计

## 表-13 措施项目清单与计价表(二)
措施项目清单与计价表(二)
工程名称：养殖棚建筑工程 |  |  | 标段：菏泽市定陶区杜堂镇衔接乡村振兴集中推进区省级以上衔接资金项目预算 |  |  | 第 1 页 共 1 页
序号 | 项目编码 | 项目名称 项目特征 |  | 计量 单位 | 工程数量 |  | 金额（元）
[7 empty] | 综合单价 | 合价 | 其中：暂估价
1 | 011702001001 | 基础 1.基础类型:垫层模板 |  | m2 | 4.8
2 | 011702008001 | 圈梁 1.地圈梁模板 |  | m2 | 11.52
3 | 011703001001 | 垂直运输 1.建筑物建筑类型及结构形式:钢结构 |  | t | 13.255
本页小计
合 计

## 表-14 其他项目清单与计价汇总表
其他项目清单与计价汇总表
工程名称：养殖棚建筑工程 |  | 标段：菏泽市定陶区杜堂镇衔接乡村振兴集中推进区省级以上衔接资金项目预算 |  | 第 1 页 共 1 页
序号 | 项目名称 |  | 计量单位 | 金额（元） | 备注
1 | 暂列金额 |  | 项 |  | 明细详见表-15
2 | 专业工程暂估价 |  |  | - | 明细详见表-19
3 | 特殊项目暂估价 |  |  |  | 明细详见表-16
4 | 计日工 |  |  |  | 明细详见表-17
5 | 采购保管费
6 | 其他检验试验费
7 | 总承包服务费 |  |  |  | 明细详见表-18
8 | 其他
合 计

## 表-15 暂列金额明细表
暂列金额明细表
工程名称：养殖棚建筑工程 |  | 标段：菏泽市定陶区杜堂镇衔接乡村振兴集中推进区省级以上衔接资金项目预算 |  | 第 1 页 共 1 页
序号 | 项目名称 |  | 计量单位 |  | 暂定金额(元) | 备注
1 | 暂列金额 |  | 项 |  |  | 一般可按分部分项工程费的10%~15%估列
合 计 | [5 empty] | —

## 表-16 特殊项目暂估价表
特殊项目暂估价表
工程名称：养殖棚建筑工程 |  |  | 标段：菏泽市定陶区杜堂镇衔接乡村振兴集中推进区省级以上衔接资金项目预算 |  |  | 第 1 页 共 1 页
序号 | 特殊项目名称 | 内容、范围 |  | 计量单位 | 计算方法 |  | 金额(元) | 备注
合计

## 表-17 计日工表
计 日 工 表
工程名称：养殖棚建筑工程 |  | 标段：菏泽市定陶区杜堂镇衔接乡村振兴集中推进区省级以上衔接资金项目预算 |  |  | 第 1 页 共 1 页
编号 | 项目名称、型号、规格 |  | 单位 | 暂定数量 |  | 综合单价 | 合价
一 | 人工
人工小计
二 | 材料
材料小计
三 | 机械
机械小计
总 计

## 表-18 总承包服务费清单与计价表
总承包服务费清单与计价表
工程名称：养殖棚建筑工程 |  | 标段：菏泽市定陶区杜堂镇衔接乡村振兴集中推进区省级以上衔接资金项目预算 |  | 第 1 页 共 1 页
序号 | 项目名称及服务内容 |  | 项目费用(元) |  | 费率(%) | 金额(元)
1 | 总承包服务费 |  | 0
合 计

## 表-19 专业工程暂估价表
专业工程暂估价表
工程名称：养殖棚建筑工程 |  | 标段：菏泽市定陶区杜堂镇衔接乡村振兴集中推进区省级以上衔接资金项目预算 |  |  | 第 1 页 共 1 页
序号 | 工程名称 |  | 工程内容 | 金额(元) |  | 备注
1
合计

## 表-20 规费、税金项目清单与计价表
规费、税金项目清单与计价表
工程名称：养殖棚建筑工程 |  | 标段：菏泽市定陶区杜堂镇衔接乡村振兴集中推进区省级以上衔接资金项目预算 |  |  | 第 1 页 共 1 页
序号 | 项目名称 |  | 计算基础 | 费率(%) |  | 金额(元)
1 | 规费
1.1 | 安全文明施工费
1.1.1 | 安全施工费 |  | 分部分项工程费+措施项目费+其他项目费-不取规费_合计
1.1.2 | 环境保护费 |  | 分部分项工程费+措施项目费+其他项目费-不取规费_合计
1.1.3 | 文明施工费 |  | 分部分项工程费+措施项目费+其他项目费-不取规费_合计
1.1.4 | 临时设施费 |  | 分部分项工程费+措施项目费+其他项目费-不取规费_合计
1.2 | 社会保险费 |  | 分部分项工程费+措施项目费+其他项目费-不取规费_合计
1.3 | 住房公积金 |  | 分部分项人工费+组织措施项目人工费+技术措施项目人工费-不取规费_人工费
1.5 | 建设项目工伤保险 |  | 分部分项工程费+措施项目费+其他项目费-不取规费_合计
1.6 | 优质优价费 |  | 分部分项工程费+措施项目费+其他项目费-不取规费_合计
2 | 税金 |  | 分部分项工程费+措施项目费+其他项目费+规费+设备费-不取税金_合计-甲供材料费-甲供主材费-甲供设备费
合 计