## 表E.1.1 单位工程项目清单汇总表
单位工程项目清单汇总表
工程名称：150m跑道运动场 |  | 标段：定陶区杜堂镇杨店小学150m跑道运动场 | 第 1 页 共 1 页
序号 | 项目内容 |  |  | 金额（元）
1 | 分部分项工程项目
2 | 措施项目
2.1 | 其中：安全生产费
2.2 | 其中：环境保护费
2.3 | 其中：文明施工费
2.4 | 其中：临时设施费
3 | 其他项目
3.1 | 其中：暂列金额
3.2 | 其中：专业工程暂估价
3.3 | 其中：计日工费用
3.4 | 其中：总承包服务费
3.5 | 其中：建设项目工伤保险
3.6 | 其中：优质优价费
3.7 | 其中：其他
4 | 增值税
合计
注：专业工程暂估价为已含税价格，在计算增值税计算基础时不应包含专业工程暂估价金额。

## 表E.2.1 分部分项工程项目清单计价表
分部分项工程项目清单计价表
工程名称：150m跑道运动场 |  |  |  | 标段：定陶区杜堂镇杨店小学150m跑道运动场 |  |  | 第 1 页 共 3 页
序号 | 项目编码 | 项目名称 | 项目特征描述 |  | 计量 单位 | 工程量 |  | 金额（元）
[8 empty] | 综合单价 | 合价
1 | 010103001001 | 平整场地 | 1.土石类别:综合考虑 |  | m2 | 2196.74
2 | 010102001001 | 挖基坑土方 | 1.土类别:综合考虑 2.开挖深度:参设计及现场 3.基底处理方式:综合考虑 4.土方运距综合考虑 |  | m3 | 1232.5
3 | 011103003001 | 塑胶运动地板 | 1、13~18厚透气性塑胶面层（划线参图纸设计并满足规范综合考虑） 2、100厚C30砼分仓跳格浇筑，表面拍浆抹平（分仓缝宽20，内天嵌缝膏，中距4m~6m） 3、300厚3:7灰土夯实 4、素土夯实 5、分隔缝缩缝附加层等全部综合考虑 |  | m2 | 1200.57
4 | 01B001 | 人工草坪区 | 1、人造草坪面层（内填石英砂，环保橡胶颗粒等）（划线参图纸设计并满足规范综合考虑） 2、120厚C20砼分仓跳格浇筑，表面拍浆抹平（分仓缝宽20，内天嵌缝膏，中距4m~6m） 3、300厚3:7灰土夯实 4、素土夯实 |  | m2 | 996.17
5 | 050201011001 | 路牙 | 1.路牙材料种类、规格:五莲红道牙200*300，参图纸设计 2.砂浆强度等级:综合考虑 |  | m | 326.89
本页小计
分部分项工程项目清单计价表
工程名称：150m跑道运动场 |  |  |  | 标段：定陶区杜堂镇杨店小学150m跑道运动场 |  |  | 第 2 页 共 3 页
序号 | 项目编码 | 项目名称 | 项目特征描述 |  | 计量 单位 | 工程量 |  | 金额（元）
[8 empty] | 综合单价 | 合价
6 | 010502027001 | 电缆沟、地沟 | 1.350宽排水明沟 2.沟截面净空尺寸:350mm宽；450mm-900mm高 3.垫层材料种类、厚度:100厚C15砼垫层;素土夯实 4.沟壁混凝土种类、强度等级、厚度:MU10砖砌体，M5水泥砂浆砌筑，1:3水泥砂浆抹面 5.含C20砼浇制排水沟盖板，板钢筋C8@150双向；具体做法参图纸设计 6.排水水沟每隔20m设一道伸缩缝,缝宽30mm,内填沥青麻丝；排水沟每隔10米留一个活动盖板 |  | m | 178.83
7 | 010401007001 | 砖检查井-沉砂井 | 1.井截面、深度:参图纸设计 2.砖品种、规格、强度等级:MU10砖砌体，M5水泥砂浆砌筑 3.垫层材料种类、厚度:150厚C15混泥土垫层；素土夯实 4.底板厚度及混凝土强度等级: 5.井盖材质:沉砂井盖板(成品) 6.防潮层材料种类:20厚1:2.5防水砂浆面层(掺3%防水剂) |  | 座 | 4
8 | 040501001001 | 混凝土管 | 1.排至污水管道排水管(DN500) 2.垫层材质及厚度:下卧120厚砂石垫层 3.管道规格、等级:混凝土管DN500 4.连接形式:综合考虑 5.含挖土方及回填等全部工作内容 |  | m | 20
本页小计
分部分项工程项目清单计价表
工程名称：150m跑道运动场 |  |  |  | 标段：定陶区杜堂镇杨店小学150m跑道运动场 |  |  | 第 3 页 共 3 页
合 计

## 表E.3.1 措施项目清单计价表
表 E.3.1 措施项目清单计价表
工程名称：150m跑道运动场 |  |  | 标段：定陶区杜堂镇杨店小学150m跑道运动场 |  |  | 第 1 页 共 1 页
序号 | 项目编码 | 项 目 名 称 |  | 工作内容 | 价格 （元） |  | 备注
1 | 1 | 通用措施项目费
1.1 | 011601011001 | 夜间施工费
1.2 | 011601013001 | 二次搬运费
1.3 | 011601010001 | 冬雨季施工增加费
1.4 | 011601014001 | 已完工程及设备保护费
2 | 2 | 专业措施项目费
2.1 | 011601003001 | 其他大型机械进出场及安拆
3 | 3 | 安全文明措施费
3.1 | 011601009001 | 安全生产费
3.2 | 011601008001 | 环境保护费
3.3 | 011601007001 | 文明施工费
3.4 | 011601006001 | 临时设施费
本页小计 | [6 empty] | --
合计 | [6 empty] | --

## 表E.4.1 其他项目清单计价表
其他项目清单计价表
工程名称：150m跑道运动场 |  | 标段：定陶区杜堂镇杨店小学150m跑道运动场 |  | 第 1 页 共 1 页
序号 | 项目名称 |  | 暂估（暂定）金额（元） |  | 备注
1 | 暂列金额
2 | 专业工程暂估价
3 | 计日工
4 | 总承包服务费
5 | 建设项目工伤保险
6 | 优质优价费
7 | 其他
合 计 |  |  |  |  | -

## 表E.4.7 建设项目工伤保险计价表
建设项目工伤保险计价表
工程名称：150m跑道运动场 |  |  | 标段：定陶区杜堂镇杨店小学150m跑道运动场 |  | 第 1 页 共 1 页
序号 | 项目名称 | 计算基础 |  | 费率（%） |  | 金额 （元） | 备注
|  | A1 |  | B |  | C1
1 | 建设项目工伤保险
本页小计 | [6 empty] | —
合 计 |  | — |  | — |  |  | —
注：1 本表项目名称应由招标人填写； 2 编制最高投标限价及投标报价时，应分别填写“计算基础A1”“费率B”,并计算填写“金额C1”,C1=A1×B。

## 表E.5.1 增值税计价表
增值税计价表
工程名称：150m跑道运动场 |  |  | 标段：定陶区杜堂镇杨店小学150m跑道运动场 |  | 第 1 页 共 1 页
序号 | 项目名称 | 计算基础说明 |  | 计算基础 |  | 税率(%) | 金额(元)
1 | 增值税 | 分部分项工程费+措施项目费+其他项目费-专业工程暂估价-不取税金_合计 |  |  |  | 9
合 计

## 表G.1.1 发包人提供材料一览表
发包人提供材料一览表
工程名称：150m跑道运动场 |  |  |  | 标段：定陶区杜堂镇杨店小学150m跑道运动场 |  |  | 第 1 页 共 1 页
序号 | 材料名称、规格、型号 | 单位 | 数量 |  | 单价(元) | 合价（元） |  | 有效损耗率(%) | 备注
本页小计 | [7 empty] | — | —
合 计 | [7 empty] | — | —

## 表G.2.1-1 承包人提供可调价主要材料表一
承包人提供可调价主要材料表一
(适用于价格信息调差法)
工程名称：150m跑道运动场 |  |  |  |  | 标段：定陶区杜堂镇杨店小学150m跑道运动场 |  |  |  | 第 1 页 共 1 页
序号 | 名称、规格、型号 | 单位 | 数量 | 基准价 Co（元） |  | 投标报价 （元） | 风险幅度系数 r（%） | 价格信息Cᵢ（元） |  | 价差 ΔC（元） | 价差调整金额 ΔP（元）
本页小计
合计
注：1 本表仅适用于物价变化引起合同价格调整事件使用。其中，招标人填写序号、名称、规格、型号、 单位、基准价、风险幅度；投标人根据投标报价填写投标报价； 2 “数量”依据发承包双方在合同中明确的数量计算方式计算确定。

## 表G.2.1-2 承包人提供可调价主要材料表二
承包人提供可调价主要材料表二
(适用于价格指数调差法)
工程名称：150m跑道运动场 |  |  | 标段：定陶区杜堂镇杨店小学150m跑道运动场 |  |  | 第 1 页 共 1 页
序号 | 名称、规格、型号 | 变值权重 B |  | 基本价格指数 F0 | 现行价格指数 Ft |  | 风险幅度系数 （%） | 价差调整金额 △P（元）
| 定值权重A |  |  | - | - |  | - | -
合计 |  | 1 |  | - | - |  | -
注：1“名称、规格、型号”“基本价格指数”栏由招标人填写，人工也采用价格指数调差法调整的，由招标人在“名称”栏填写； 2 本表仅适用于物价变化引起合同价格调整事件使用； 3 分项计算可调价主要材料价差的，应在“价差调整金额”列分别填写金额，并计算合计金额；整体计算可调价主要材料价差的，可仅在“价差调整金额”列“合计”行填写。